## メイン
CPU上のBrainfuckコードの対応表 |  |  |  |  | 信号線
CPU上の値 | Brainfuckのコード | マイクロコードの番地 |  |  | selct_reg | 0 | 1 | 2 | 3
0 | > | 28 | 1C |  | 値 | b | c | d | ram[b]
1 | < | 30 | 1E |  | select_im | 0 | 1 | 2 | 3
2 | + | 24 | 18 |  | 値 | 0 | -1 | 1 | x
3 | - | 26 | 1A |  | target_reg | 0 | 1 | 2 | 3
4 | . | 34 | 22 |  | 値 | b | c | d | ram[b]
5 | , | 32 | 20
6 | [ | 4 | 4
6 | [ | 4 | 4
7 | ] | 14 | E
マイクロプログラムの命令セット
命令 | メモ1 | メモ2 | 7,6,5,4bit | 3,2bit | 1,0bit | select_reg | select_im | target_reg | use_keyboard | use_display | micro_addr | 備考
add | X | Y | 0 | X | Y | X | Y | X | 0 | 0 | 1 | X=X+Y
write | ram[b] |  | 1 | 3 | 0 | 3 | 0 | 3 | 0 | 1 | 1 | ram[b]をディスプレイに出力
read | ram[b] |  | 2 | 3 | 0 | 3 | 0 | 3 | 1 | 0 | 1 | キーボードからの入力をram[b]へ
j_ram |  | 0 | 3 | X |  | 0 | 0 | 0 | 0 | 0 | 1 | ram[b]が0なら次の命令へ
|  | not 0 | 3 | X |  | 0 | 0 | 0 | 0 | 0 | 1 | ram[b]が0じゃない場合はジャンプ
j_rom_[ |  | [ | 4 | X |  | 0 | 0 | 0 | 0 | 0 | 1 | romが [ なら次の命令へ
|  | not [ | 4 | X |  | 0 | 0 | 0 | 0 | 0 | X | romが [ じゃない場合はジャンプ
j_rom_] |  | ] | 5 | X |  | 0 | 0 | 0 | 0 | 0 | 1 | romが ] なら次の命令へ
|  | not ] | 5 | X |  | 0 | 0 | 0 | 0 | 0 | X | romが ] じゃない場合はジャンプ
j_c |  | 0 | 6 | X |  | 0 | 0 | 0 | 0 | 0 | 1 | cが0なら次の命令へ
|  | not 0 | 6 | X |  | 0 | 0 | 0 | 0 | 0 | X | cが0じゃない場合はジャンプ
jmp |  |  | 7 | X |  | 0 | 0 | 0 | 0 | 0 | X | 2*X番地へジャンプ
XXXX |  |  | 8 | 0 | 0 | 0 | 0 | 0 | 0 | 0 | ???? | 命令を取ってきて適当な番地へジャンプ
マイクロプログラム
bfの命令 | 番地 | 命令 | R1 | R2 |  | 7,6,5,4bit | 3,2bit | 1,0bit |  | コード | コード(hex)
| 0 | XXXX |  |  |  | 8 | 0 | 0 |  | 128 | 80
| 1 | nop |  |  |  | 0 | 0 | 0 |  | 0 | 0
template | 2 | add | d | 1 |  | 0 | 2 | 2 |  | 10 | A
| 3 | jmp |  | 0 |  | 7 | 0 | 0 |  | 112 | 70
[ | 4 | j_ram |  | 2 |  | 3 | 0 | 1 |  | 49 | 31
| 5 | add | c | 1 |  | 0 | 1 | 2 |  | 6 | 6
| 6 | add | d | 1 |  | 0 | 2 | 2 |  | 10 | A
| 7 | nop |  |  |  | 0 | 0 | 0 |  | 0 | 0
| 8 | j_rom_[ |  | 10 |  | 4 | 0 | 5 |  | 69 | 45
| 9 | add | c | 1 |  | 0 | 1 | 2 |  | 6 | 6
| 10 | j_rom_] |  | 12 |  | 5 | 0 | 6 |  | 86 | 56
| 11 | add | c | -1 |  | 0 | 1 | 1 |  | 5 | 5
| 12 | j_c |  | 6 |  | 6 | 0 | 3 |  | 99 | 63
| 13 | jmp |  | 2 |  | 7 | 0 | 1 |  | 113 | 71
] | 14 | add | c | -1 |  | 0 | 1 | 1 |  | 5 | 5
| 15 | nop |  |  |  | 0 | 0 | 0 |  | 0 | 0
| 16 | add | d | -1 |  | 0 | 2 | 1 |  | 9 | 9
| 17 | nop |  |  |  | 0 | 0 | 0 |  | 0 | 0
| 18 | j_rom_[ |  | 20 |  | 4 | 0 | 10 |  | 74 | 4A
| 19 | add | c | 1 |  | 0 | 1 | 2 |  | 6 | 6
| 20 | j_rom_] |  | 22 |  | 5 | 0 | 11 |  | 91 | 5B
| 21 | add | c | -1 |  | 0 | 1 | 1 |  | 5 | 5
| 22 | j_c |  | 16 |  | 6 | 0 | 8 |  | 104 | 68
| 23 | jmp |  | 0 |  | 7 | 0 | 0 |  | 112 | 70
+ | 24 | add | ram[b] | 1 |  | 0 | 3 | 2 |  | 14 | E
| 25 | jmp |  | 2 |  | 7 | 0 | 1 |  | 113 | 71
- | 26 | add | ram[b] | -1 |  | 0 | 3 | 1 |  | 13 | D
| 27 | jmp |  | 2 |  | 7 | 0 | 1 |  | 113 | 71
> | 28 | add | b | 1 |  | 0 | 0 | 2 |  | 2 | 2
| 29 | jmp |  | 2 |  | 7 | 0 | 1 |  | 113 | 71
< | 30 | add | b | -1 |  | 0 | 0 | 1 |  | 1 | 1
| 31 | jmp |  | 2 |  | 7 | 0 | 1 |  | 113 | 71
, | 32 | read |  |  |  | 2 | 3 | 0 |  | 44 | 2C
| 33 | jmp |  | 2 |  | 7 | 0 | 1 |  | 113 | 71
. | 34 | write |  |  |  | 1 | 3 | 0 |  | 28 | 1C
| 35 | jmp |  | 2 |  | 7 | 0 | 1 |  | 113 | 71

## memo
code | bf
0 | > | 28 | 1C | selct_reg | 0 | 1 | 2 | 3
1 | < | 30 | 1E |  | b | c | d | ram[b]
2 | + | 24 | 18 | select_im | 0 | 1 | 2 | 3
3 | - | 26 | 1A |  | 0 | -1 | 1 | x
4 | . | 34 | 22 | target_reg | 0 | 1 | 2 | 3
5 | , | 32 | 20 |  | b | c | d | ram[b]
6 | [ | 4 | 4
6 | [ | 4 | 4 | [9 empty] | bfの命令 | 番地 | 命令 | R1 | R2 | bfの命令 | 番地 | 命令 | R1 | R2
7 | ] | 14 | E | [10 empty] | 0 | XXXX |  |  |  | 18 | j_rom_[ |  | 20
[14 empty] | 1 | nop |  |  |  | 19 | add | c | 1
|  |  |  | 上位4bit | 2bit | 2bit | select_reg | select_im | target_reg | use_keyboard | use_display | micro_addr | template | 2 | add | d | 1 |  | 20 | j_rom_] |  | 22
| add | X | Y | 0 | X | Y | X | Y | X | 0 | 0 | 1 |  | 3 | jmp |  | 0 |  | 21 | add | c | -1
| write | ram[b] |  | 1 | 3 | 0 | 3 | 0 | 3 | 0 | 1 | 1 | [ | 4 | j_ram |  | 2 |  | 22 | j_c |  | 16
| read | ram[b] |  | 2 | 3 | 0 | 3 | 0 | 3 | 1 | 0 | 1 |  | 5 | add | c | 1 |  | 23 | jmp |  | 0
| j_ram |  | 0 | 3 | X |  | 0 | 0 | 0 | 0 | 0 | 1 |  | 6 | add | d | 1 | + | 24 | add | ram[b] | 1
|  |  | not 0 | 3 | X |  | 0 | 0 | 0 | 0 | 0 | 1 |  | 7 | nop |  |  |  | 25 | jmp |  | 2
| j_rom_[ |  | [ | 4 | X |  | 0 | 0 | 0 | 0 | 0 | 1 |  | 8 | j_rom_[ |  | 10 | - | 26 | add | ram[b] | -1
|  |  | not [ | 4 | X |  | 0 | 0 | 0 | 0 | 0 | X |  | 9 | add | c | 1 |  | 27 | jmp |  | 2
| j_rom_] |  | ] | 5 | X |  | 0 | 0 | 0 | 0 | 0 | 1 |  | 10 | j_rom_] |  | 12 | > | 28 | add | b | 1
|  |  | not ] | 5 | X |  | 0 | 0 | 0 | 0 | 0 | X |  | 11 | add | c | -1 |  | 29 | jmp |  | 2
| j_c |  | 0 | 6 | X |  | 0 | 0 | 0 | 0 | 0 | 1 |  | 12 | j_c |  | 6 | < | 30 | add | b | -1
|  |  | not 0 | 6 | X |  | 0 | 0 | 0 | 0 | 0 | X |  | 13 | jmp |  | 2 |  | 31 | jmp |  | 2
| jmp |  |  | 7 | X |  | 0 | 0 | 0 | 0 | 0 | X | ] | 14 | add | c | -1 | , | 32 | read
| XXXX |  |  | 8 |  |  | 0 | 0 | 0 | 0 | 0 | ???? |  | 15 | nop |  |  |  | 33 | jmp |  | 2
[14 empty] | 16 | add | d | -1 | . | 34 | write
[14 empty] | 17 | nop |  |  |  | 35 | jmp |  | 2
|  | 0 | XXXX |  |  |  | 8 | 0 | 0 |  | 128 | 80
|  | 1 | nop |  |  |  | 0 | 0 | 0 |  | 0 | 0
| template | 2 | add | d | 1 |  | 0 | 2 | 2 |  | 10 | A
|  | 3 | jmp |  | 0 |  | 7 | 0 | 0 |  | 112 | 70
| [ | 4 | j_ram |  | 2 |  | 3 | 0 | 1 |  | 49 | 31
|  | 5 | add | c | 1 |  | 0 | 1 | 2 |  | 6 | 6
|  | 6 | add | d | 1 |  | 0 | 2 | 2 |  | 10 | A
|  | 7 | nop |  |  |  | 0 | 0 | 0 |  | 0 | 0
|  | 8 | j_rom_[ |  | 10 |  | 4 | 0 | 5 |  | 69 | 45
|  | 9 | add | c | 1 |  | 0 | 1 | 2 |  | 6 | 6
|  | 10 | j_rom_] |  | 12 |  | 5 | 0 | 6 |  | 86 | 56
|  | 11 | add | c | -1 |  | 0 | 1 | 1 |  | 5 | 5
|  | 12 | j_c |  | 6 |  | 6 | 0 | 3 |  | 99 | 63
|  | 13 | jmp |  | 2 |  | 7 | 0 | 1 |  | 113 | 71
| ] | 14 | add | c | -1 |  | 0 | 1 | 1 |  | 5 | 5
|  | 15 | nop |  |  |  | 0 | 0 | 0 |  | 0 | 0
|  | 16 | add | d | -1 |  | 0 | 2 | 1 |  | 9 | 9
|  | 17 | nop |  |  |  | 0 | 0 | 0 |  | 0 | 0
|  | 18 | j_rom_[ |  | 20 |  | 4 | 0 | 10 |  | 74 | 4A
|  | 19 | add | c | 1 |  | 0 | 1 | 2 |  | 6 | 6
|  | 20 | j_rom_] |  | 22 |  | 5 | 0 | 11 |  | 91 | 5B
|  | 21 | add | c | -1 |  | 0 | 1 | 1 |  | 5 | 5
|  | 22 | j_c |  | 16 |  | 6 | 0 | 8 |  | 104 | 68
|  | 23 | jmp |  | 0 |  | 7 | 0 | 0 |  | 112 | 70
| + | 24 | add | ram[b] | 1 |  | 0 | 3 | 2 |  | 14 | E
|  | 25 | jmp |  | 2 |  | 7 | 0 | 1 |  | 113 | 71
| - | 26 | add | ram[b] | -1 |  | 0 | 3 | 1 |  | 13 | D
|  | 27 | jmp |  | 2 |  | 7 | 0 | 1 |  | 113 | 71
| > | 28 | add | b | 1 |  | 0 | 0 | 2 |  | 2 | 2
|  | 29 | jmp |  | 2 |  | 7 | 0 | 1 |  | 113 | 71
| < | 30 | add | b | -1 |  | 0 | 0 | 1 |  | 1 | 1
|  | 31 | jmp |  | 2 |  | 7 | 0 | 1 |  | 113 | 71
| , | 32 | read |  |  |  | 2 | 3 | 0 |  | 44 | 2C
|  | 33 | jmp |  | 2 |  | 7 | 0 | 1 |  | 113 | 71
| . | 34 | write |  |  |  | 1 | 3 | 0 |  | 28 | 1C
|  | 35 | jmp |  | 2 |  | 7 | 0 | 1 |  | 113 | 71